## Ferror_Pow
Freq_Error(Hz) | Power(dBm) | Freq_error limit | Power limit | Freq_error Margin | Power Margin | channel(MHz) | nominal power(w) | Fail
-60.024 | 35.8962 | 459.075 | 36.9897 | 399.051 | 1.0935 | 459.075 | 5 | Pass

## ACP
Adj Lower | Adj Upper | Limit | Margin
-29.52 | -29.65 | -16 | 13.52 | Fail
Alt Lower | Alt Upper |  |  | Pass
-31.72 | -31.76

## Cond_Spur
Spurisous emissions (MHz) | Level(dBm) | Limit(dBm) | Margin(dB) | Fail
476.87 | -22.99 | -30 | -7.01 | Pass
918.15 | -16.47 | -30 | -13.53

## Max_Dev
Audio Frequency(Hz) | Deviation(kHz) | Limit(kHz) | Margin
100 | 1.4796 | 2.5 | 1.0204 | this value has problem
300 | 2.6595 | 2.5 | -0.1595 |  | Pending
500 | 2.6348 | 2.5 | -0.13478 |  | Fail
700 | 2.7009 | 2.5 | -0.20088 |  | Pass
900 | 2.5969 | 2.5 | -0.09687
1000 | 2.6669 | 2.5 | -0.1669
1300 | 2.3262 | 2.5 | 0.17382
1500 | 2.4131 | 2.5 | 0.086945
1700 | 2.3427 | 2.5 | 0.15729
1900 | 2.3541 | 2.5 | 0.14587
2000 | 2.342 | 2.5 | 0.15799
2300 | 2.3412 | 2.5 | 0.15883
2550 | 2.2746 | 2.5 | 0.22541

## ACS
SMB+(dBuV) | SINAD+ | ACS(+12.5kHz offset) | SMB-(dBuV) | SINAD- | ACS(-12.5kHz offset) |  | Result | Limit | Margin
50 | 31.52 | 54.5 | 50 | 30.98 | 65.5 | ACS+ | 54.5 | 60 | -5.5
51 | 31.43 |  | 51 | 31.17 |  | ACS- | 65.5 | 60 | 5.5
52 | 31.26 |  | 52 | 31.43
53 | 30.92 |  | 53 | 31.17 |  |  |  |  | Fail
54 | 30.68 |  | 54 | 31.17 |  |  |  |  | Pass
55 | 30.56 |  | 55 | 30.53
56 | 30.35 |  | 56 | 30.71
57 | 29.88 |  | 57 | 30.04
58 | 29.22 |  | 58 | 29.99
59 | 28.51 |  | 59 | 29.69
60 | 27.49 |  | 60 | 29.02
61 | 23.81 |  | 61 | 28.98
62 | 19.81 |  | 62 | 28.24
63 | 13.82 |  | 63 | 27.18
64 | 10.21 |  | 64 | 26.70
65 | 9.58 |  | 65 | 26.20
|  |  | 66 | 24.85
|  |  | 67 | 24.20
|  |  | 68 | 24.11
|  |  | 69 | 22.73
|  |  | 70 | 21.91
|  |  | 71 | 20.99
|  |  | 72 | 19.98
|  |  | 73 | 18.54
|  |  | 74 | 17.07

## Blocking
SMB+(dBuV) | SINAD+ | BLK(+1MHz offset) | SMB-(dBuV) | SINAD- | BLK(+1MHz offset) |  | Result | Limit | Margin
90 | 30.33 | 98.5 | 90 | 30.44 | 97.5 | ACS+ | 98.5 | 80 | 18.5
91 | 30.27 |  | 91 | 30.04 |  | ACS- | 97.5 | 80 | 17.5
92 | 29.91 |  | 92 | 29.45
93 | 29.55 |  | 93 | 29.24 |  |  |  |  | Fail
94 | 29.22 |  | 94 | 28.20 |  |  |  |  | Pass
95 | 28.66 |  | 95 | 28.47
96 | 27.10 |  | 96 | 27.05
97 | 26.26 |  | 97 | 25.69
98 | 25.46 |  | 98 | 25.09
99 | 24.09 |  | 99 | 24.12
100 | 23.06 |  | 100 | 22.83
101 | 22.32 |  | 101 | 21.50
102 | 20.43 |  | 102 | 20.74
103 | 19.93 |  | 103 | 19.44
104 | 18.79 |  | 104 | 18.23
105 | 17.48 |  | 105 | 15.83
106 | 14.92 |  | 106 | 13.61
107 | 13.12
108 | 11.14

## Spur_Res
SMB+(dBuV) | SINAD+ | SpurRes at -2*IF offset |  | Result | Limit | Margin
50 | 24.51 | 53.5 | SpurRes | 53.5 | 60 | -6.5
51 | 23.87
52 | 22.96
53 | 22.16 |  |  |  |  | Fail
54 | 21.31 |  |  |  |  | Pass
55 | 20.17
56 | 19.29
57 | 18.43
58 | 17.49
59 | 16.44
60 | 15.62
61 | 14.57
62 | 13.58